## RADOVI RUŠENJA I DEMONTAŽE
R.b. | Opis stavke | Jed. mjere | Količina | Jed. cijena | Iznos
A) | RADOVI RUŠENJA I DEMONTAŽE |  |  |  | 0
1. | Demontaža glavnih ulaznih PVC vrata dim. 100 x 235cm sa fiksnim dijelom dim. 25 x 235cm. U stavku je uključen odvoz materijala na konačni deponij, te plaćanje naknade za trajno zbrinjavanje. |  |  |  | 0
| Obračun po komadu. | kom | 1 |  | 0
2. | Demontaža drvenih sobnih prozora sa dvostrukim profilima dim. 135 x 115cm sa fiksnim dijelom dim. 135 x 50cm. U stavku je uključen odvoz materijala na konačni deponij, te plaćanje naknade za trajno zbrinjavanje.
| Obračun po komadu. | kom | 6 |  | 0
3. | Demontaža drvenih prozora dnevnog boravka sa dvostrukim profilima dim. 120 x 115cm sa fiksnim dijelom dim. 120 x 50cm. U stavku je uključen odvoz materijala na konačni deponij, te plaćanje naknade za trajno zbrinjavanje.
| Obračun po komadu. | kom | 2 |  | 0
4. | Demontaža drvenog prozora kupaonice dim. 50 x 120cm. U stavku je uključen odvoz materijala na konačni deponij, te plaćanje naknade za trajno zbrinjavanje.
| Obračun po komadu. | kom | 1 |  | 0
5. | Demontaža kutnih letvica laminata na spoju zida i poda. U stavku je uključen odvoz materijala na konačni deponij, te plaćanje naknade za trajno zbrinjavanje. |  |  |  | 0
| Obračun po m1. | m1 | 55 |  | 0
6. | Demontaža sokla od keramike sa spoja zida i poda. U stavku je uključen odvoz materijala na konačni deponij, te plaćanje naknade za trajno zbrinjavanje. |  |  |  | 0
| Obračun po m1. | m1 | 35 |  | 0
7. | Blokiranje kompletne elektroinstalacije, demontaža vodiča, utičnica, prekidača, rasvjetnih tijela, razvodnih ploča i sl. U stavku je uključen odvoz materijala na konačni deponij, te plaćanje naknade za trajno zbrinjavanje.
| Obračun paušalno. | paušal | 1 |  | 0
8. | Blokiranje kompletne dovodne i odvodne vodovodne instalacije, demontaža cijevi dovoda i odvoda u zidovima na pozicijama gdje je to potrebno. U stavku je uključen odvoz materijala na konačni deponij, te plaćanje naknade za trajno zbrinjavanje.
| Obračun paušalno. | paušal | 1 |  | 0
9. | Demontaža sanitarnih elemenata u kupaonici i wc-u. U cijenu uključena demontaža, iznošenje i odlaganje materijala na konačnu deponiju. Obračun po komadu. |  |  |  | 0
| ŠKOLJKA | kom | 2 |  | 0
| LAVANDIN | kom | 2 |  | 0
| BOJLER | kom | 1 |  | 0
| TUŠ KABINA + KADA | kom | 1 |  | 0
| VODOKOTLIĆ | kom | 2 |  | 0
| SITNI MATERIJAL | kom | 1 |  | 0
10. | Rušenje betonskog zida debljine 30cm sa oblogom. Zid je dužine 220cm, a visine 305cm. U cijenu uključeno pilanje, rušenje iznošenje i odlaganje materijala na konačnu deponiju.
| Obračun po m2. | m2 | 7 |  | 0
11. | Demontaža završnih obloga podova i zidova. U stavku je uključen odvoz materijala na konačni deponij, te plaćanje naknade za trajno zbrinjavanje. Obračun po m2.
| PODNA KERAMIKA | m2 | 40 |  | 0
| ZIDNA KERAMIKA | m2 | 25 |  | 0
| LAMINAT | m2 | 65 |  | 0
12 | Završno kompletno čišćenje stana nakon završetka izvođenja građevinsko obrtničkih radova.
| Obračun po m2. | m2 | 100 |  | 0
A) | RADOVI RUŠENJA I DEMONTAŽE | UKUPNO: |  |  | 0
0
0
0
0
0
0
0
0
0
0

## ZIDARSKI RADOVI
R.b. | Opis stavke | Jed. mjere | Količina | Jed. cijena | Iznos
B) | ZIDARSKI RADOVI |  |  |  | 0
1. | Žbukanje zidova kupaonice, wc-a i kuhinje nakon demontaže zidnih keramičkih pločica sa prethodnim nabacivanjem cementnog šprica, te sazidanog pregradnog zida od blok opeke. U cijenu uračunata završna fina žbuka, kao i svi aluminijski kutnici i potrebna pomoćna skela. Prije žbukanja potrebno je na zidove nanijeti emulziju radi što boljeg prijanjanja žbuke za zidove. Žbukanje u sloju debljine od 1,5 do 2cm.
| Obračun po m2. | m2 | 30 |  | 0
2. | Zidarska priprema dijela zidova koji se termički ne obrađuju za gletanje i bojanje. Stavka uključuje brušenje, zidarsku obradu, pranje i pripremu dijela zidova za nanošenje gleta. |  |  |  | 0
| Obračun po m2 pripremljene površine. | m2 | 170 |  | 0
3. | Zidarska pripomoć kod izvođenja instalaterskih radova koja primarno uključuje zatvaranje šliceva, proboja i sl. cementnim mortom nakon ugradbe instalacija, a prije početka gletanja i bojanja. Stavka uključuje nabavu i dobavu materijala te žbukanje produžnim cementno vapnenim mortom šliceva nakon montaže elektro instalacija, te instalacija vode i kanalizacije, uključujući prethodno nabacivanje cementnog šprica.
| Obračun paušalno. | paušal | 1 |  | 0
4. | Postavljanje suhomontažnog poda |  |  |  | 0
| Stavka uključuje: - OSB ploče - dvostruki sloj - Poliuretanska pjena (PUR) kao izolacija |  |  |  | 0
| Obračun po m2 izvedene podloge | m2 | 135 |  | 0
B) | ZIDARSKI RADOVI | UKUPNO: |  |  | 0

## GISPKARTONSKI RADOVI
R.b. | Opis stavke | Jed. mjere | Količina | Jed. cijena | Iznos
C) | GIPSKARTONSKI RADOVI |  |  |  | 0
1. | Dobava materijala i izvedba zida uz postojeće betonske zidove izrađene po sistemu KNAUF W112 s jednostrukom metalnom podkonstrukcijom iz CW/ UW 50 profila ispunjenom kamenom vunom (50 kg/m3) i obostranom dvostrukom oblogom od gips-kartonskih ploča GKB debljine 12,5 mm. Ukupna debljina pregrade 20,0 cm. Obavezna dobava i montaža UA čeličnog pocinčanog profila debljine lima 2 mm za ojačanje prije montaže vratnog krila s dovratnikom. Visina zida do 3,25 m. Zid se izvodi do stanja gotovosti za izvedbu soboslikarskih ili keramičarskih radova. (Q2)
| Obračun po m2. | m2 | 2 |  | 0
2. | Dobava materijala i izvedba pregradnog zida izrađenog po sistemu KNAUF W112 s jednostrukom metalnom podkonstrukcijom iz CW/ UW 50 profila ispunjenom kamenom vunom (50 kg/m3) i obostranom dvostrukom oblogom od gips-kartonskih ploča GKB debljine 12,5 mm. Ukupna debljina pregrade 10,0 cm. Obavezna dobava i montaža UA čeličnog pocinčanog profila debljine lima 2 mm za ojačanje prije montaže vratnog krila s dovratnikom. Visina zida do 3,25 m. Zid se izvodi do stanja gotovosti za izvedbu soboslikarskih ili keramičarskih radova. (Q2) |  |  |  | 0
| Obračun po m2. | m2 | 40 |  | 0
3. | Dobava materijala i izvedba pregradnog zida između dnevnog boravka i kupaonice izrađenog po sistemu KNAUF W112 s jednostrukom metalnom podkonstrukcijom iz CW/UW 100 profila ispunjenom kamenom vunom (50 kg/m3) i obostranom dvostrukom oblogom od gips-kartonskih ploča GKB debljine 12,5 mm. Ukupna debljina pregrade 15,00 cm. Obavezna dobava i montaža UA čeličnog pocinčanog profila debljine lima 2 mm za ojačanje prije montaže vratnog krila s dovratnikom. Visina zida do 3,25 m. Zid se izvodi do stanja gotovosti za izvedbu soboslikarskih ili keramičarskih radova. (Q2) |  |  |  | 0
| Obračun po m2. | m2 | 7 |  | 0
4. | Dobava i montaža UA čeličnog pocinčanog profila debljine lima 2 mm za ojačanje prije montaže vratnog krila s dovratnikom.
| Obračun po m1. | m1 | 10 |  | 0
5. | Nabava materijala i izrada obloge ugradbenog vodokotlića. Obloga se izvodi vodootpornim gipskartonskim pločama debljine 12 mm sa pripadajućom CU/CW al podkonstrukcijom. Al profili se postavljaju svako 60 cm. U cijenu obuhvatit i ispunjavanje spojeva fugenfilerom, te oblaganje spojeva sa bandažnom trakom. Na rubove postavit alu profile. Završna površina mora bit obrušena i pripremljena za nanošenje obloge od keramike.
| Obračun po komadu. | kom | 2 |  | 0
6. | Nabava materijala i izrada obloge vanjskih zidova stana. Obloga se izvodi sa dvije gipskartonske ploče debljine 2 x 1,25cm na potkonstrukciji od pocinčanih čeličnih profila CW 100/06 vijčanom vezom učvršćena za zidove. Između profila ispuna kamenom vunom debljine 5cm. U cijenu obuhvatit i ispunjavanje spojeva fugenfilerom, te oblaganje spojeva sa bandažnom trakom. Na rubove postavit alu profile. Završna površina mora bit obrušena i pripremljena za nanošenje obloge od keramike. (Q2)
| Obračun po m2. | m2 | 110 |  | 0
7. | Nabava materijala i izrada unutrašnjeg spuštenog stropa stana od jedne gipskartonske ploče debljine 1,25cm sa svim potrebnim radnjama uključujući izradu kompletne viseće - nosive konstrukcije. Spušteni strop se upušta u dogovoru sa projektantom ovisno o vrsti rasvjetnih tijela i instalacijama. U cijenu obuhvatit i ispunjavanje spojeva fugenfilerom, te oblaganje spojeva sa bandažnom trakom. Strop se izvodi do stanja gotovosti za izvedbu soboslikarskih radova. (Q2)
| Obračun po m2. | m2 | 100 |  | 0
C) | GIPSKARTONSKI RADOVI | UKUPNO: |  |  | 0

## IZOLATERSKI RADOVI
R.b. | Opis stavke | Jed. mjere | Količina | Jed. cijena | Iznos
D) | IZOLATERSKI RADOVI |  |  |  | 0
1. | Dobava i izrada horizontalne i vertikalne hidroizolacije kupaonice i wc-a, te horizontalne hidroizolacije vanjskog balkona sa dvokomponentnim polimer cementnim premazom u dva sloja debljine d=0,2cm. Izolacija se polaže na pripremljenu i suhu podlogu očišćenu od oštrih predmeta i prašine. Hidroizolacija se uz zidove podiže min. 10,0 cm, a u dijelu tuš kabine u visini od 2,0m. Nanošenje izolacije u svemu prema uputama proizvođača. Stavka uključuje rad i materijal. |  |  |  | 0
| Obračun po m2. | m2 | 15 |  | 0
0
D) | IZOLATERSKI RADOVI | UKUPNO: |  |  | 0
|  |  | 0 |  | 0

## KERAMIČARSKI RADOVI
R.b. | Opis stavke | Jed. mjere | Količina | Jed. cijena | Iznos
E) | KERAMIČARSKI RADOVI |  |  |  | 0
1 | Dobava i ugradnja zidnih i podnih keramičkih pločica u građevinsko flexibilno ljepilo. | KERAMIKU NABAVLJA INVESTITOR!
Stavkom je obuhvaćena nabava i doprema, ljepila, mase za fugiranje, križiće, aluminijske kutne letvice te odgovarajuća SN veza.
| Obračun po m2. | m2 | 70 |  | 0
2 | Dobava i ugradnja sokla podova pločicama visine 10 cm. |  |  |  | 0
| Stavkom je obuhvaćena nabava i doprema, ljepila, mase za fugiranje, križiće, aluminijske kutne letvice te odgovarajuća SN veza. |  |  |  | 0
| Obračun po m1. | m1 | 35 |  | 0
0
E) | KERAMIČARSKI RADOVI | UKUPNO: |  |  | 0

## PARKETARSKI RADOVI
R.b. | Opis stavke | Jed. mjere | Količina | Jed. cijena | Iznos
F) | PARKETARSKI RADOVI |  |  |  | 0
0
1. | Ugradnja laminata uključujući prethodno postavljanje izolacije (podloga na bazi ekstrudiranog polistirena u debljini min. 5 mm) u spavaćim sobama i dnevnom boravku. Laminat prema odabiru investitora! | LAMINAT I LAJSNE NABAVLJA INVESTITOR!
| Obračun po m2 montiranog laminata. | m2 | 62 |  | 0
2. | Nabava, dobava i montaža lajsni visine 8 cm na svim spojevima poda i zida. |  |  |  | 0
U cijenu je uključena montaža lajsni.
| Obračun po m1 montirane lajsne. | m1 | 75 |  | 0
F) | PARKETARSKI RADOVI | UKUPNO: |  |  | 0

## SOBOSLIKARSKI RADOVI
R.b. | Opis stavke | Jed. mjere | Količina | Jed. cijena | Iznos
G) | SOBOSLIKARSKI RADOVI |  |  |  | 0
1. | Nabava i dobava materijala te gletanje betonskih i gipskartonskih zidova i gipskartosnkih stropova masom za gletanje uključujući prethodno premazivanje ploha odgovarajućom impregnacijom. |  |  |  | 0
| Obračun po m2. | m2 | 480 |  | 0
0
2. | Bojanje zidova i stropova bijelom poludisperzijskom bojom u tri sloja. |  |  |  | 0
| Obračun po m2. | m2 | 480 |  | 0
G) | SOBOSLIKARSKI RADOVI | UKUPNO: |  |  | 0

## STOLARSKI RADOVI
R.b. | Opis stavke | Jed. mjere | Količina | Jed. cijena | Iznos
0
H) | STOLARSKI RADOVI |  |  |  | 0
1. | Izrada, doprema do mjesta ugradnje i ugradnja protuprovalnih ulaznih jednokrilnih zaokretnih vrata dim. 100 x 235 proizvodnje MARIN ili slično sa cilindričnom bravom. Vrata slijedećeg opisa: -vatrootpornost 30 minuta (T30) -zvučna izolacija 39 dB -slijepi štokovi su izrađeni od pocinčanog lima debljine 2 mm. -štokovi su izrađeni od lima deb. 2 mm i plastificirani sistemom cromatizacije -vratna krila su izrađena od elektrocinčanog lima debljine 1 mm, ispunom od mineralne vune 5 cm, obostrano obložena panelom od 7 mm i lakirano poliuretanskim lakom Ral zaštićeno PVC folijom i fiksirano sa letvama u istoj boji, -sa unutarnje i vanjske strane predvidjeti pokrovne ukrasne lajsne širine cca 7 cm lakirane u boji vrata. -cilindrična brava 4 klina, 4 okretaja + 1 donji devijator + 1 gornji klin + 5 fiksnih klinova, -limitator otvaranja, -automatska metlica, -širokokutna “špijunka”, -lajsna za vanjski panel od inoxa, -vanjska fiksna pomula i unutarnja kvaka kromirano.
| Obračun po komadu. | kom | 1 |  | 0
2. | Restauracija sobnih jednokrilnih vrata zidarskog otvora 95/210. U jediničnu cijenu uključen je sav novi spojni i pričvrsni materijal sa novim bravama i kvakom koji materijalom i kvalitetom odgovaraju postojećim. |  |  |  | 0
| Obračun po komadu. | kom | 6 |  | 0
0
3. | Restauracija sobnih jednokrilnih vrata zidarskog otvora 75/210. U jediničnu cijenu uključen je sav novi spojni i pričvrsni materijal sa novim bravama i kvakom koji materijalom i kvalitetom odgovaraju postojećim. |  |  |  | 0
| Obračun po komadu. | kom | 2 |  | 0
4. | Restauracija balkonskih drvenih vrata dim. 75 x 200cm sa 2 bočna prozora dim. 50 x 150cm i fiksnim nadsvjetlom dim. 300 x 70cm. U jediničnu cijenu uključen je sav novi spojni i pričvrsni materijal sa novim bravama i kvakom koji materijalom i kvalitetom odgovaraju postojećim.
| Obračun po komadu. | kom | 1 |  | 0
5. | Dobava i ugradnja drvenih dvokrilnih sobnih prozora dim. 135 x 115cm sa fiksnim dijelom dim. 135 x 50cm. U jediničnu cijenu uključen je sav novi spojni i pričvrsni materijal sa bravama i kvakom i koji izgledom i klvalitetom odgovaraju vratima koja se restauriraju.
| Obračun po komadu. | kom | 6 |  | 0
6. | Dobava i ugradnja drvenih dvokrilnih prozora dnevnog boravka dim. 120 x 115cm sa fiksnim dijelom dim. 120 x 50cm. U jediničnu cijenu uključen je sav novi spojni i pričvrsni materijal sa bravama i kvakom i koji izgledom i klvalitetom odgovaraju vratima koja se restauriraju.
| Obračun po komadu. | kom | 2 |  | 0
7. | Restauracija drvenog fiksnog prozora hodnika dim. 175 x 70cm. U jediničnu cijenu uključen je sav novi spojni i pričvrsni materijal sa novim bravama i kvakom koji materijalom i kvalitetom odgovaraju postojećim.
| Obračun po komadu. | kom | 1 |  | 0
8. | Dobava i ugradnja PVC jednokrilnog prozora kupaonice sa mutnim staklom dim. 50 x 120cm.
| Obračun po komadu. | kom | 1 |  | 0
H) | STOLARSKI RADOVI | UKUPNO: |  |  | 0

## ELEKTROINSTALACIJE
R.b. | Opis stavke | Jed. mjere | Količina | Jed. cijena | Iznos
I) | ELEKTROINSTALATERSKI RADOVI
1 | Nabava i dobava kompletnog materijala te izrada elektroinstalacija u stanu uključujući nabavu i montažu VIMAR utičnica i prekidača.
U cijenu uključena nabava, montaža i spajanje novog el. ormara sa svim spojnim i pričvrsnim materijalom kao i odgovarajučim osiguračima i sklopkama. U cijeni uključiti i podno grijanje wc-a i kupaonice!
| Obračun po m2. | m2 | 100 |  | 0
2. | Fina montaža rasvijetnih tijela po završetku izvođenja radova. U cijenu uključena montaža i pričvrsni materijal. Rasvjetna tijela nabavlja investitor!
| Obračun paušalno. | paušal | 1 |  | 0
I) | ELEKTROINSTALATERSKI RADOVI | UKUPNO: |  |  | 0

## VIK
R.b. | Opis stavke | Jed. mjere | Količina | Jed. cijena | Iznos
J) | VODOVOD I KANALIZACIJA
1 | Nabava i dobava materijala te izrada nove instalacije dovoda i odvoda vode u kuhinji, kupaonici i wc-u. U jediničnu cijenu uključen je sav rad i materijal kao i sav pričvrsni i spojni materijal, te sva ispitivanja i mjerenja.
U cijeni uključena dobava Geberit ugradbenog vodokotlića (2kom), linijske kanalice za tuš kadu, novo mjerilo, te instalacija za tuš.
| Obračun paušalno. | paušal | 1 |  | 0
2. | Montaža sanitarnih elemenata u kupaonici koje nabavlja investitor. ( wc školjka x 2, bojler x 1, kanalica x 1, lavandin x 3, staklena tuš kabina x 1, miješalice x 1, kada x1 ...).
| Obračun paušalno. | paušal | 1 |  | 0
J) | VODOVOD I KANALIZACIJA | UKUPNO: |  |  | 0

## STROJARSKI RADOVI
R.b. | Opis stavke | Jed. mjere | Količina | Jed. cijena | Iznos
L) | STROJARSKI RADOVI
1 | Postavljanje svih priprema za klima jedinicu, te montaža klima jedinice (vanjske i unutarnje) koju nabavlja investitor, te puštanje iste u rad. Poziciju vanjskih jedinica definirati sa KONZERVATOROM! Klime predvidjeti u dnevnom boravku, kuhinji i hodniku.
| Obračun po komadu. | kom | 3 |  | 0
L) | STROJARSKI RADOOVI | UKUPNO: |  |  | 0

## REKAPITULACIJA
R.b. | Opis stavke | Iznos
REKAPITULACIJA:
A) | RADOVI RUŠENJA I DEMONTAŽE | 0
B) | ZIDARSKI RADOVI | 0
C) | GIPSKARTONSKI RADOVI | 0
D) | IZOLATERSKI RADOVI | 0
E) | KERAMIČARSKI RADOVI | 0
F) | PARKETARSKI RADOVI | 0
G) | SOBOSLIKARSKI RADOVI | 0
H) | STOLARSKI RADOVI | 0
I) | ELEKTROINSTALATERSKI RADOVI | 0
J) | VODOVOD I KANALIZACIJA | 0
K) | STROJARSKI RADOVI | 0
| UKUPNO: | 0